## Folha1
ID | 1 | 2 | 3 | 4 | 5 | 6 | 7 | 8 | 9 | 10 | 11 | 12 | 13 | 14 | 15 | 16 | 17
Band | C/A | Blue | Green | Yellow | Red | VRE | VRE | VRE | NIR | NIR | WV | Cirrus | SWIR | SWIR | Pan | TIRS | TIRS
Sentinel 2 Bands | 1 | 2 | 3 |  | 4 | 5 | 6 | 7 | 8 | 8A | 9 | 10 | 11 | 12
Lower | 0.421 | 0.439 | 0.537 |  | 0.646 | 0.694 | 0.731 | 0.768 | 0.767 | 0.848 | 0.931 | 1.338 | 1.539 | 2.072
CW | 0.443 | 0.494 | 0.56 |  | 0.665 | 0.704 | 0.74 | 0.781 | 0.834 | 0.864 | 0.944 | 1.375 | 1.612 | 2.194
Upper | 0.557 | 0.535 | 0.582 |  | 0.685 | 0.714 | 0.749 | 0.796 | 0.908 | 0.881 | 0.958 | 1.414 | 1.681 | 2.312
Bandwidth | 0.036 | 0.096 | 0.045 |  | 0.039 | 0.02 | 0.018 | 0.028 | 0.141 | 0.033 | 0.027 | 0.076 | 0.142 | 0.24
Res (m) | 60 | 10 | 10 |  | 10 | 20 | 20 | 20 | 10 | 20 | 60 | 60 | 20 | 20
LandSat 8 | 1 | 2 | 3 |  | 4: 4; 8A: 5; 10: 9; 11: 6; 12: 7 | 8 | 10 | 11
Lower | 0.435 | 0.452 | 0.533 |  | 4: 0.636; 8A: 0.851; 10: 1.363; 11: 1.567; 12: 2.107 | 0.503 | 10.6 | 11.5
CW | 0.443 | 0.482 | 0.561 |  | 4: 0.655; 8A: 0.865; 10: 1.373; 11: 1.609; 12: 2.201 | 0.59 | 10.895 | 12.005
Upper | 0.451 | 0.512 | 0.59 |  | 4: 0.673; 8A: 0.879; 10: 1.384; 11: 1.651; 12: 2.294 | 0.676 | 11.19 | 12.51
Bandwidth | 0.016 | 0.06 | 0.057 |  | 4: 0.037; 8A: 0.028; 10: 0.02; 11: 0.085; 12: 0.187 | 0.172 | 0.59 | 1.01
Res (m) | 30 | 30 | 30 |  | 4: 30; 8A: 30; 10: 30; 11: 30; 12: 30 | 15 | 100 | 100
RedEdgeMx |  | 1 | 2 |  | 4: 3; 6: 4; 8: 5
Lower |  | 0.375 | 0.46 |  | 4: 0.618; 6: 0.667; 8: 0.64
CW |  | 0.475 | 0.56 |  | 4: 0.668; 6: 0.717; 8: 0.84
Upper |  | 0.575 | 0.66 |  | 4: 0.718; 6: 0.767; 8: 1.04
Bandwidth |  | 0.2 | 0.2 |  | 4: 0.1; 6: 0.1; 8: 0.4
Res (m)
Parrot Sequoia |  |  | 1 |  | 4: 2; 6: 3; 8: 4
Lower |  |  | 0.53 |  | 4: 0.64; 6: 0.73; 8: 0.77
CW |  |  | 0.73 |  | 4: 0.66; 6: 0.735; 8: 0.79
Upper |  |  | 0.57 |  | 4: 0.68; 6: 0.74; 8: 0.81
Bandwidth |  |  | 0.4 |  | 4: 0.4; 6: 0.01; 8: 0.04
Res (m)
RapidEye |  | 1 | 2 |  | 4: 3; 5: 4; 8: 5
Lower |  | 0.44 | 0.52 |  | 4: 0.63; 5: 0.69; 8: 0.76
CW |  | 0.475 | 0.555 |  | 4: 0.6575; 5: 0.71; 8: 0.81
Upper |  | 0.51 | 0.59 |  | 4: 0.685; 5: 0.73; 8: 0.86
Bandwidth |  | 0.07 | 0.07 |  | 4: 0.055; 5: 0.04; 8: 0.1
Res (m) |  | 5 | 5 |  | 4: 5; 5: 5; 8: 5
Ikonos |  | 1 | 2 |  | 4: 3; 8: 4
Lower |  | 0.45 | 0.52 |  | 4: 0.63; 8: 0.76
CW |  | 0.485 | 0.56 |  | 4: 0.66; 8: 0.83
Upper |  | 0.52 | 0.6 |  | 4: 0.69; 8: 0.9
Bandwidth |  | 0.07 | 0.08 |  | 4: 0.06; 8: 0.14
Res (m) |  | 4 | 4 |  | 4: 4; 8: 4
Geoeye 1 |  | 1 | 2 |  | 4: 3
Lower |  | 0.45 | 0.51 |  | 4: 0.655; 8: 0.78
CW |  | 0.48 | 0.545 |  | 4: 0.6725; 8: 0.85
Upper |  | 0.51 | 0.58 |  | 4: 0.69; 8: 0.92
Bandwidth |  | 0.06 | 0.07 |  | 4: 0.035; 8: 0.14
Res (m) |  | 1.65 | 1.65 |  | 4: 1.65; 8: 1.65
Planet - Dove 1 to 4 |  | 1 | 2 |  | 4: 3; 8: 4
Lower |  | 0.455 | 0.5 |  | 4: 0.59; 8: 0.78
CW |  | 0.485 | 0.545 |  | 4: 0.63; 8: 0.82
Upper |  | 0.515 | 0.59 |  | 4: 0.67; 8: 0.86
Bandwidth |  | 0.06 | 0.09 |  | 4: 0.08; 8: 0.08
Res (m) |  | 3 | 3 |  | 4: 3; 8: 3
SPOT 6 and 7 |  | 1 | 2 |  | 4: 3; 8: 4
Lower |  | 0.45 | 0.53 |  | 4: 0.625; 8: 0.76
CW |  | 0.485 | 0.56 |  | 4: 0.66; 8: 0.825
Upper |  | 0.52 | 0.59 |  | 4: 0.695; 8: 0.89
Bandwidth |  | 0.07 | 0.06 |  | 4: 0.07; 8: 0.13
Res (m) |  | 6 | 6 |  | 4: 6; 8: 6
Kompsat 2, 3 and 3A |  | 1 | 2 |  | 4: 3; 8: 4
Lower |  | 0.45 | 0.52 |  | 4: 0.63; 8: 0.76
CW |  | 0.485 | 0.56 |  | 4: 0.66; 8: 0.83
Upper |  | 0.52 | 0.6 |  | 4: 0.69; 8: 0.9
Bandwidth |  | 0.07 | 0.08 |  | 4: 0.06; 8: 0.14
Res (m) |  | 1 | 1 | bar: 4; 8
Worldview-2 and 3 | 1 | 2 | 3 | 4 | 4: 5; 6: 6; 8A: 7
Lower | 0.4 | 0.45 | 0.51 | 0.585 | 4: 0.63; 6: 0.705; 8A: 0.86
CW | 0.425 | 0.48 | 0.545 | 0.605 | 4: 0.66; 6: 0.725; 8A: 0.95
Upper | 0.45 | 0.51 | 0.58 | 0.625 | 4: 0.69; 6: 0.745; 8A: 1.04
Bandwidth | 0.05 | 0.06 | 0.07 | 0.04 | 4: 0.06; 6: 0.04; 8A: 0.18
Res (m) | 1.84 | 1.84 | 1.84 | 1.84 | 4: 1.84; 6: 1.84; 8A: 1.84

## Folha3
Sensor | Spatial_res | Costl_Arsol_min | Costl_Arsol_max | Blue_min | Blue_max | Green_min | Green_max | Yellow_min | Yellow_max | Red_min | Red_max | VRE1_min | VRE1_max | VRE2_min | VRE2_max | VRE3_min | VRE3_max | NIR1_min | NIR1_max | NIR2_min | NIR2_max | WV_min | WV_max | Cirrus_min | Cirrus_max | SWIR1_min | SWIR1_max | SWIR2_min | SWIR2_max | TIRS1_min | TIRS1_max | TIRS2_min | TIRS2_max
Sentinel-2 | 10, 20 | 0.421 | 0.557 | 0.439 | 0.535 | 0.537 | 0.582 |  |  | 0.646 | 0.665 | 0.694 | 0.714 | 0.731 | 0.749 | 0.768 | 0.796 | 0.767 | 0.908 | 0.848 | 0.881 | 0.931 | 0.958 | 1.338 | 1.414 | 1.539 | 1.681 | 2.072 | 2.312 | 10.6 | 11.19 | 11.5 | 12.51
Landsat-8 | 30, 15, 100 | 0.435 | 0.451 | 0.452 | 0.512 | 0.533 | 0.59 |  |  | 0.636 | 0.673 | [8 empty] | 0.851 | 0.879 |  |  | 1.363 | 1.384 | 1.567 | 1.651 | 2.107 | 2.294 | 10.6 | 11.19 | 11 | 12.005
RedEdgeMx |  |  |  | 0.375 | 0.575 | 0.46 | 0.66 |  |  | 0.618 | 0.718 |  |  | 0.667 | 0.767 |  |  | 0.64 | 1.04
Parrot Sequoia | [5 empty] | 0.53 | 0.57 |  |  | 0.64 | 0.68 |  |  | 0.735 | 0.74 |  |  | 0.77 | 0.81
RapidEye | 5 |  |  | 0.44 | 0.51 | 0.52 | 0.59 |  |  | 0.63 | 0.685 | 0.71 | 0.73 |  |  |  |  | 0.76 | 0.86
Ikonos | 4 |  |  | 0.45 | 0.52 | 0.52 | 0.6 |  |  | 0.66 | 0.69 | [6 empty] | 0.76 | 0.9
Geoeye 1 | 1.65 |  |  | 0.45 | 0.51 | 0.51 | 0.58 |  |  | 0.655 | 0.69 | [6 empty] | 0.78 | 0.92
Planet - Dove 1 to 4 | 3 |  |  | 0.455 | 0.515 | 0.5 | 0.59 |  |  | 0.59 | 0.67 | [6 empty] | 0.78 | 0.86
SPOT 6 and 7 | 6 |  |  | 0.45 | 0.52 | 0.53 | 0.59 |  |  | 0.625 | 0.695 | [6 empty] | 0.76 | 0.89
Kompsat 2, 3 and 3A | 1 |  |  | 0.45 | 0.52 | 0.52 | 0.6 |  |  | 0.63 | 0.69 | [6 empty] | 0.76 | 0.9
Worldview-2 and 3 | 1.84 | 0.4 | 0.45 | 0.45 | 0.51 | 0.51 | 0.58 | 0.58 | 0.605 | 0.63 | 0.69 |  |  | 0.705 | 0.745